## Sheet1
Column1 | Temperature(°) | Model | W12(um) | W34(um) | W58(um) | W6(um) | W7(um) | Idc(uA) | Length(um) | CC(pF) | CL(pF) | Gain(dB) | Bandwidth(Hz) | GBW(MHz) | Power(uW) | PM(degree) | GM(dB) | PSRR(dB) | SlewRate (V/us) | CMRR(dB) | Physics Violation (%)
0 | -50 | PINN | 8 | 30 | 18 | 30 | 30 | 130 | 0.18 | 55 | 10 | 52.4971 | 25678.0703 | 30.9457 | 2155.0518 | 63.8594 | 8.2374 | 48.6216 | 6.836 | 60.4492 | 2.5863
3 | -60 | PINN | 8 | 30 | 18 | 30 | 30 | 130 | 0.18 | 55 | 10 | 52.5948 | 26522.2441 | 33.1884 | 2178.843 | 63.4112 | 8.1289 | 48.9028 | 6.955 | 60.5147 | 3.1222
6 | -70 | PINN | 8 | 30 | 18 | 30 | 30 | 130 | 0.18 | 55 | 10 | 52.6938 | 27278.1777 | 35.2736 | 2198.8083 | 63.0067 | 8.0267 | 49.1439 | 7.0643 | 60.5768 | 3.4015
9 | -10 | PINN | 8 | 30 | 18 | 30 | 30 | 130 | 0.18 | 55 | 10 | 52.021 | 22226.5605 | 24.3258 | 2085.9946 | 65.1206 | 8.5907 | 47.362 | 6.4149 | 60.1494 | 4.7167
12 | 15 | PINN | 8 | 30 | 18 | 30 | 30 | 130 | 0.18 | 55 | 10 | 51.6475 | 20704.0605 | 20.9767 | 2059.5991 | 65.8396 | 8.8244 | 46.6318 | 6.2236 | 59.8793 | 5.0342
15 | 40 | PINN | 8 | 30 | 18 | 30 | 30 | 130 | 0.18 | 55 | 10 | 51.3734 | 20116.3105 | 19.0045 | 2049.166 | 66.2945 | 8.9651 | 46.1886 | 6.1205 | 59.6799 | 3.5624
18 | 85 | PINN | 8 | 30 | 18 | 30 | 30 | 130 | 0.18 | 55 | 10 | 50.4957 | 20245.9902 | 15.2385 | 2027.9514 | 67.2846 | 9.2579 | 45.0463 | 5.9263 | 59.1169 | 3.5623
21 | 135 | PINN | 8 | 30 | 18 | 30 | 30 | 130 | 0.18 | 55 | 10 | 48.8493 | 39248.8789 | 11.9257 | 2032.1312 | 69.1825 | 9.5916 | 43.9937 | 5.8312 | 58.1973 | 47.2294
24 | 150 | PINN | 8 | 30 | 18 | 30 | 30 | 130 | 0.18 | 55 | 10 | 47.5332 | 63694.6719 | 10.194 | 2049.7922 | 71.2432 | 9.9257 | 43.4908 | 5.7785 | 57.7965 | 62.7449
27 | 165 | PINN | 8 | 30 | 18 | 30 | 30 | 130 | 0.18 | 55 | 10 | 46.3368 | 85661.7266 | 8.6138 | 2069.7239 | 73.1088 | 10.2415 | 43.0574 | 5.7384 | 57.4315 | 68.8533
2 | -50 | Random Forest | 8 | 30 | 18 | 30 | 30 | 130 | 0.18 | 55 | 10 | 52.2662 | 25126 | 28.5279 | 2145.857 | 64.1203 | 8.3655 | 48.9416 | 6.8029 | 60.292 | 0.5051
5 | -60 | Random Forest | 8 | 30 | 18 | 30 | 30 | 130 | 0.18 | 55 | 10 | 52.2662 | 25126 | 28.5279 | 2145.857 | 64.1203 | 8.3655 | 48.9416 | 6.8029 | 60.292 | 0.5051
8 | -70 | Random Forest | 8 | 30 | 18 | 30 | 30 | 130 | 0.18 | 55 | 10 | 52.2662 | 25126 | 28.5279 | 2145.857 | 64.1203 | 8.3655 | 48.9416 | 6.8029 | 60.292 | 0.5051
11 | -10 | Random Forest | 8 | 30 | 18 | 30 | 30 | 130 | 0.18 | 55 | 10 | 51.8193 | 23142.4895 | 21.9697 | 2068.0234 | 65.3172 | 8.7442 | 48.426 | 6.3774 | 60.0699 | 6.0974
14 | 15 | Random Forest | 8 | 30 | 18 | 30 | 30 | 130 | 0.18 | 55 | 10 | 51.405 | 22530.7 | 18.9303 | 2038.1508 | 65.9648 | 8.957 | 48.2106 | 6.19 | 59.8393 | 9.8358
17 | 40 | Random Forest | 8 | 30 | 18 | 30 | 30 | 130 | 0.18 | 55 | 10 | 50.9981 | 22338.1 | 17.0114 | 2022.5492 | 66.4587 | 9.121 | 47.0565 | 6.0779 | 59.5855 | 12.0527
20 | 85 | Random Forest | 8 | 30 | 18 | 30 | 30 | 130 | 0.18 | 55 | 10 | 50.5161 | 22379.9 | 15.4298 | 2012.832 | 66.9151 | 9.2732 | 46.4463 | 5.9901 | 59.2549 | 13.6888
23 | 135 | Random Forest | 8 | 30 | 18 | 30 | 30 | 130 | 0.18 | 55 | 10 | 49.4792 | 42174.7258 | 11.8293 | 2007.5092 | 67.7222 | 9.545 | 45.4533 | 5.8764 | 58.4599 | 58.5659
26 | 150 | Random Forest | 8 | 30 | 18 | 30 | 30 | 130 | 0.18 | 55 | 10 | 49.4792 | 42174.7258 | 11.8293 | 2007.5092 | 67.7222 | 9.545 | 45.4533 | 5.8764 | 58.4599 | 58.5659
29 | 165 | Random Forest | 8 | 30 | 18 | 30 | 30 | 130 | 0.18 | 55 | 10 | 49.4792 | 42174.7258 | 11.8293 | 2007.5092 | 67.7222 | 9.545 | 45.4533 | 5.8764 | 58.4599 | 58.5659
1 | -50 | Standard MLP | 8 | 30 | 18 | 30 | 30 | 130 | 0.18 | 55 | 10 | 52.2559 | 26253.0745 | 30.9259 | 2170.6466 | 63.6662 | 8.1934 | 48.7368 | 6.9747 | 60.2759 | 2.1576
4 | -60 | Standard MLP | 8 | 30 | 18 | 30 | 30 | 130 | 0.18 | 55 | 10 | 52.3616 | 27056.1828 | 33.375 | 2202.1644 | 63.0791 | 8.0255 | 49.0511 | 7.1367 | 60.2747 | 2.8267
7 | -70 | Standard MLP | 8 | 30 | 18 | 30 | 30 | 130 | 0.18 | 55 | 10 | 52.4796 | 27772.9363 | 35.8335 | 2233.3797 | 62.4958 | 7.8601 | 49.3552 | 7.2963 | 60.2752 | 3.327
10 | -10 | Standard MLP | 8 | 30 | 18 | 30 | 30 | 130 | 0.18 | 55 | 10 | 51.8568 | 23834.8893 | 23.58 | 2076.778 | 65.0651 | 8.6487 | 47.5435 | 6.4728 | 60.1263 | 3.8075
13 | 15 | Standard MLP | 8 | 30 | 18 | 30 | 30 | 130 | 0.18 | 55 | 10 | 51.5478 | 23003.7498 | 20.3332 | 2050.1269 | 65.6842 | 8.8538 | 46.9125 | 6.2796 | 59.9435 | 8.0605
16 | 40 | Standard MLP | 8 | 30 | 18 | 30 | 30 | 130 | 0.18 | 55 | 10 | 51.1417 | 22375.4076 | 17.7917 | 2030.9094 | 66.1958 | 9.0125 | 46.2563 | 6.1399 | 59.7158 | 10.9528
19 | 85 | Standard MLP | 8 | 30 | 18 | 30 | 30 | 130 | 0.18 | 55 | 10 | 50.3266 | 21920.8454 | 14.8986 | 2018.452 | 67.2534 | 9.3138 | 45.0549 | 5.9814 | 59.1 | 11.3632
22 | 135 | Standard MLP | 8 | 30 | 18 | 30 | 30 | 130 | 0.18 | 55 | 10 | 49.2926 | 68543.3426 | 10.0536 | 2017.3281 | 68.076 | 9.6314 | 43.9692 | 5.887 | 58.2644 | 77.3941
25 | 150 | Standard MLP | 8 | 30 | 18 | 30 | 30 | 130 | 0.18 | 55 | 10 | 48.9656 | 88834.5171 | 8.3527 | 2025.329 | 68.4125 | 9.7391 | 43.7868 | 5.8805 | 58.0035 | 84.6439
28 | 165 | Standard MLP | 8 | 30 | 18 | 30 | 30 | 130 | 0.18 | 55 | 10 | 48.6788 | 103484.881 | 6.8907 | 2041.6172 | 68.657 | 9.8346 | 43.5149 | 5.8813 | 57.8001 | 88.59